## Смета
№ ПП | КОД | НАЗВАНИЕ РАБОТЫ | ИЗМЕРИТЕЛЬ | КОЛ-ВО ЕД. ИЗМ. | ПЕРИОДИЧ- НОСТЬ В ГОД | ТРУД. РЕСУРСЫ, РУБ. | МАТЕР. РЕСУРСЫ, РУБ. | МАШ. МЕХ., РУБ. | НАКЛ. РАСХОДЫ, РУБ. | ПРИБЫЛЬ, РУБ. | РАСХОДЫ НА УПРАВ., РУБ. | СТОИМОСТЬ, РУБ.
Агеева 1а | [9 empty] | Дата изменения: |  | 21.03.2022
[10 empty] | Общая площадь, кв.м: |  | 0
| 1.9 | Оконные и дверные проемы
| 1.9.1 | Восстановление (ремонт) дверей в помещениях общего пользования
1 | 1.9.1.20 | Смена замков врезных | 100 замков | 0.02 | 1 | 354.206 | 1066.0837 | 0 | 337.2041 | 192.8893 | 70.8412 | 2021.2244
| 2.2 | Системы холодного и горячего водоснабжения
| 2.2.6 | Ремонт оборудования, приборов и арматуры водопроводной сети общего пользования
2 | 2.2.6.1 | Смена вентилей и клапанов обратных муфтовых диаметром до 20 мм | 100 шт. | 0.01 | 1 | 208.5329 | 142.8189 | 0 | 198.5233 | 62.4119 | 41.7066 | 653.9935
| 2.3 | Система водоотведения
| 2.3.10 | Прокладка внутренних трубопроводов канализации из полипропиленовых труб
3 | 2.3.10.2 | Прокладка внутренних трубопроводов канализации из полипропиленовых труб диаметром 110 мм | 100 м трубопровода | 0.03 | 1 | 446.7802 | 726.449 | 0.033423 | 425.3348 | 178.0791 | 89.356 | 1866.0326
| 2.5 | Внутридомовое электро-, радио- и телеоборудование
| 2.5.7 | Ремонт, замена осветительных установок помещений общего пользования
4 | 2.5.7.10 | Замена лампы на светодиодную | 1 лампа | 2 | 1 | 45.9694 | 109.344 | 0 | 43.7628 | 21.9725 | 9.1939 | 230.2426
| 2.6 | Подготовка многоквартирного дома к сезонной эксплуатации, проведение технических осмотров
| 2.6.14 | Проведение технических осмотров и устранение незначительных неисправностей в системе теплоснабжения
| 2.6.14.3 | Гидравлическое испытание трубопроводов систем центрального отопления (расконсервация)
5 | 2.6.14.3.2 | Рабочая проверка системы в целом при диаметре трубопровода до 50 мм | 100 м трубопровода | 19.2 | 1 | 18255.2256 | 137.6799 | 0 | 17378.9748 | 4159.1186 | 3651.0451 | 43582.044
6 | 2.6.14.3.3 | Окончательная проверка при сдаче системы при диаметре трубопровода до 50 мм | 100 м трубопровода | 19.2 | 1 | 7680.1919 | 0 | 1306.499 | 7311.5427 | 1881.5157 | 1536.0384 | 19715.7878
| 2.6.14.4 | Промывка трубопроводов системы центрального отопления
7 | 2.6.14.4.1 | Промывка трубопроводов системы центрального отопления до 50 мм | 10 м трубопровода (100 м3 здания) | 57.6 | 1 | 12901.2342 | 0 | 0 | 12281.975 | 2929.0446 | 2580.2468 | 30692.5006
ИТОГО: | [5 empty] | 39892.1402 | 2182.3755 | 1306.5325 | 37977.3175 | 9425.0318 | 7978.428 | 98761.8254