## Смета
№ ПП | КОД | НАЗВАНИЕ РАБОТЫ | ИЗМЕРИТЕЛЬ | КОЛ-ВО ЕД. ИЗМ. | ПЕРИОДИЧ- НОСТЬ В ГОД | ТРУД. РЕСУРСЫ, РУБ. | МАТЕР. РЕСУРСЫ, РУБ. | МАШ. МЕХ., РУБ. | НАКЛ. РАСХОДЫ, РУБ. | ПРИБЫЛЬ, РУБ. | РАСХОДЫ НА УПРАВ., РУБ. | СТОИМОСТЬ, РУБ.
Бундурина 62 | [9 empty] | Дата изменения: |  | 21.03.2022
[10 empty] | Общая площадь, кв.м: |  | 0
| 2.1 | Система теплоснабжения
| 2.1.2 | Ремонт, модернизация внутридомовых отопительных сетей
| 2.1.2.1 | Смена отдельных участков трубопроводов из стальных водогазопроводных неоцинкованных труб на резьбе
1 | 2.1.2.1.2 | Смена отдельных участков трубопроводов из стальных водогазопроводных неоцинкованных труб диаметром 20 мм | 100 м трубопровода | 0.03 | 1 | 662.1041 | 326.9394 | 0 | 630.3231 | 184.8136 | 132.4208 | 1936.6011
| 2.2 | Системы холодного и горячего водоснабжения
| 2.2.6 | Ремонт оборудования, приборов и арматуры водопроводной сети общего пользования
2 | 2.2.6.1 | Смена вентилей и клапанов обратных муфтовых диаметром до 20 мм | 100 шт. | 0.01 | 1 | 208.5329 | 142.8189 | 0 | 198.5233 | 62.4119 | 41.7066 | 653.9935
| 2.3 | Система водоотведения
3 | 2.3.4 | Устранение засоров внутренних канализационных трубопроводов | 100 м трубы | 0.25 | 1 | 610.9086 | 150.0812 | 0 | 581.585 | 154.5318 | 122.1817 | 1619.2883
| 2.6 | Подготовка многоквартирного дома к сезонной эксплуатации, проведение технических осмотров
| 2.6.14 | Проведение технических осмотров и устранение незначительных неисправностей в системе теплоснабжения
| 2.6.14.3 | Гидравлическое испытание трубопроводов систем центрального отопления (расконсервация)
4 | 2.6.14.3.2 | Рабочая проверка системы в целом при диаметре трубопровода до 50 мм | 100 м трубопровода | 14.4 | 1 | 13691.4192 | 103.2599 | 0 | 13034.2311 | 3119.339 | 2738.2838 | 32686.533
5 | 2.6.14.3.3 | Окончательная проверка при сдаче системы при диаметре трубопровода до 50 мм | 100 м трубопровода | 14.4 | 1 | 5760.144 | 0 | 979.8743 | 5483.657 | 1411.1368 | 1152.0288 | 14786.8409
| 2.6.14.4 | Промывка трубопроводов системы центрального отопления
6 | 2.6.14.4.1 | Промывка трубопроводов системы центрального отопления до 50 мм | 10 м трубопровода (100 м3 здания) | 43.2 | 1 | 9675.9256 | 0 | 0 | 9211.4812 | 2196.7835 | 1935.1851 | 23019.3754
| 3.1 | Работы по санитарному содержанию помещений общего пользования, системы мусороудаления и фасадов
| 3.1.13 | Содержание и ремонт информационных щитов
7 | 3.1.13.2 | Замена полотна из металла информационного щита | щит | 1 | 1 | 1274.7372 | 193.237 | 6.0132 | 1213.5498 | 310.4321 | 254.9474 | 3252.9169
ИТОГО: | [5 empty] | 31883.7716 | 916.3365 | 985.8875 | 30353.3506 | 7439.4486 | 6376.7543 | 77955.5491