## Смета
№ ПП | КОД | НАЗВАНИЕ РАБОТЫ | ИЗМЕРИТЕЛЬ | КОЛ-ВО ЕД. ИЗМ. | ПЕРИОДИЧ- НОСТЬ В ГОД | ТРУД. РЕСУРСЫ, РУБ. | МАТЕР. РЕСУРСЫ, РУБ. | МАШ. МЕХ., РУБ. | НАКЛ. РАСХОДЫ, РУБ. | ПРИБЫЛЬ, РУБ. | РАСХОДЫ НА УПРАВ., РУБ. | СТОИМОСТЬ, РУБ.
Гоголевская 54а | [9 empty] | Дата изменения: |  | 21.03.2022
[10 empty] | Общая площадь, кв.м: |  | 0
| 1.1 | Фундаменты
| 1.1.1 | Устранение повреждений фундаментов
1 | 1.1.1.1 | Усиление фундаментов цементацией | 100 м3 фундамента | 0.5 | 1 | 69032.2903 | 167693.186 | 438.2532 | 65718.7404 | 33410.6819 | 13806.4581 | 350099.6098
| 1.2 | Кирпичные, каменные и железобетонные стены
| 1.2.17 | Окраска стен помещений общего пользования
| 1.2.17.3 | Масляная окраска ранее окрашенных поверхностей
2 | 1.2.17.3.1 | Простая масляная окраска ранее окрашенных поверхностей | 100 м2 окрашенной поверхности | 5 | 1 | 30360 | 11202.56 | 0 | 28902.72 | 8074.683 | 6072 | 84611.9631
| 1.2.18 | Внутренняя отделка зданий
3 | 1.2.18.1 | Ремонт внутренней штукатурки потолков отдельными местами | 100 кв. м | 0.2 | 1 | 9885.84 | 3473.2808 | 0 | 9411.3197 | 2610.8727 | 1977.168 | 27358.4812
4 | 1.2.18.3 | Перетирка штукатурки поверхности потолков | 100 кв.м | 0.2 | 1 | 1482.5088 | 21.3057 | 0 | 1411.3484 | 338.8306 | 296.5018 | 3550.4953
| 1.3 | Деревянные стены
| 1.3.13 | Окраска стен помещений общего пользования
5 | 1.3.13.2 | Известковая окраска ранее окрашенных поверхностей | 100 м2 окрашенной поверхности | 0.2 | 1 | 358.8 | 83.8362 | 0 | 341.5776 | 90.3052 | 71.76 | 946.2791
| 2.3 | Система водоотведения
6 | 2.3.4 | Устранение засоров внутренних канализационных трубопроводов | 100 м трубы | 0.25 | 1 | 610.9086 | 150.0812 | 0 | 581.585 | 154.5318 | 122.1817 | 1619.2883
| 2.6 | Подготовка многоквартирного дома к сезонной эксплуатации, проведение технических осмотров
| 2.6.14 | Проведение технических осмотров и устранение незначительных неисправностей в системе теплоснабжения
| 2.6.14.3 | Гидравлическое испытание трубопроводов систем центрального отопления (расконсервация)
7 | 2.6.14.3.2 | Рабочая проверка системы в целом при диаметре трубопровода до 50 мм | 100 м трубопровода | 19.2 | 1 | 18255.2256 | 137.6799 | 0 | 17378.9748 | 4159.1186 | 3651.0451 | 43582.044
8 | 2.6.14.3.3 | Окончательная проверка при сдаче системы при диаметре трубопровода до 50 мм | 100 м трубопровода | 19.2 | 1 | 7680.1919 | 0 | 1306.499 | 7311.5427 | 1881.5157 | 1536.0384 | 19715.7878
| 2.6.14.4 | Промывка трубопроводов системы центрального отопления
9 | 2.6.14.4.1 | Промывка трубопроводов системы центрального отопления до 50 мм | 10 м трубопровода (100 м3 здания) | 57.6 | 1 | 12901.2342 | 0 | 0 | 12281.975 | 2929.0446 | 2580.2468 | 30692.5006
| 2.6.14.5 | Устранение незначительных неисправностей в системе теплоснабжения
| 2.6.14.5.5 | Ликвидация воздушных пробок в системе отопления
10 | 2.6.14.5.5.1 | Ликвидация воздушных пробок в стояке системы отопления | 100 стояков | 0.05 | 1 | 677.4432 | 0 | 0 | 644.9259 | 153.804 | 135.4886 | 1611.6618
| 3.3 | Ремонт и установка объектов благоустройства придомовой территории
| 3.3.1 | Ремонт объектов внешнего благоустройства
11 | 3.3.1.2 | Покраска ограждений газона | пог.м. | 70 | 1 | 2279.76 | 263.711 | 0 | 2170.3315 | 545.4091 | 455.952 | 5715.1636
ИТОГО: | [5 empty] | 153524.2026 | 183025.6408 | 1744.7522 | 146155.0409 | 54348.7973 | 30704.8405 | 569503.2745