## Смета
№ ПП | КОД | НАЗВАНИЕ РАБОТЫ | ИЗМЕРИТЕЛЬ | КОЛ-ВО ЕД. ИЗМ. | ПЕРИОДИЧ- НОСТЬ В ГОД | ТРУД. РЕСУРСЫ, РУБ. | МАТЕР. РЕСУРСЫ, РУБ. | МАШ. МЕХ., РУБ. | НАКЛ. РАСХОДЫ, РУБ. | ПРИБЫЛЬ, РУБ. | РАСХОДЫ НА УПРАВ., РУБ. | СТОИМОСТЬ, РУБ.
Д.Ульянова 14 | [9 empty] | Дата изменения: |  | 22.03.2022
[10 empty] | Общая площадь, кв.м: |  | 0
| 1.1 | Фундаменты
| 1.1.7 | Восстановление (ремонт) освещения и вентиляции подвала
1 | 1.1.7.3 | Замена ламп накаливания | 100 шт. | 0.4 | 1 | 687.121 | 1073.652 | 0 | 654.1392 | 269.2715 | 137.4242 | 2821.6078
| 2.1 | Система теплоснабжения
| 2.1.2 | Ремонт, модернизация внутридомовых отопительных сетей
| 2.1.2.1 | Смена отдельных участков трубопроводов из стальных водогазопроводных неоцинкованных труб на резьбе
2 | 2.1.2.1.2 | Смена отдельных участков трубопроводов из стальных водогазопроводных неоцинкованных труб диаметром 20 мм | 100 м трубопровода | 0.1 | 1 | 2207.0138 | 1089.7981 | 0 | 2101.0771 | 616.0453 | 441.4028 | 6455.337
3 | 2.1.2.1.4 | Смена отдельных участков трубопроводов из стальных водогазопроводных неоцинкованных труб диаметром 32 мм | 100 м трубопровода | 0.05 | 1 | 1124.5143 | 1255.3008 | 0 | 1070.5376 | 387.7395 | 224.9029 | 4062.995
4 | 2.1.2.1.5 | Смена отдельных участков трубопроводов из стальных водогазопроводных неоцинкованных труб диаметром 40 мм | 100 м трубопровода | 0.07 | 1 | 1920.3244 | 1979.3491 | 0 | 1828.1488 | 644.8041 | 384.0649 | 6756.6914
| 2.1.2.2 | Смена отдельных участков трубопроводов из стальных электросварных труб
5 | 2.1.2.2.2 | Смена отдельных участков трубопроводов из стальных электросварных труб диаметром 50 мм | 100 м трубопровода | 0.05 | 1 | 865.011 | 2155.3026 | 0 | 823.4905 | 423.7731 | 173.0022 | 4440.5794
| 2.1.8 | Ремонт насосов, магистральной запорной арматуры, автоматических устройств
| 2.1.8.8 | Смена вентиля
6 | 2.1.8.8.1 | Смена вентиля диаметром до 25 мм | 100 вентилей | 0.13 | 1 | 1845.1555 | 1482.1351 | 0 | 1756.5881 | 575.282 | 369.0311 | 6028.1918
| 2.1.8.9 | Установка кранов для спуска воздуха из системы
7 | 2.1.8.9.1 | Установка кранов для спуска воздуха из системы, диаметр крана 15-20 мм | 100 кранов | 0.37 | 1 | 10478.1336 | 12559.1298 | 0 | 9975.1832 | 3703.9017 | 2095.6267 | 38811.975
8 | 2.1.8.9.2 | Установка кранов для спуска воздуха из системы, диаметр крана 21-25 мм | 100 кранов | 0.02 | 1 | 659.0669 | 709.0027 | 0 | 627.4317 | 224.4317 | 131.8134 | 2351.7463
| 2.2 | Системы холодного и горячего водоснабжения
| 2.2.1 | Ремонт, замена внутридомовых сетей водоснабжения
| 2.2.1.1 | Смена отдельных участков трубопроводов горячего водоснабжения из стальных водогазопроводных оцинкованных труб при соединении труб на резьбе
9 | 2.2.1.1.4 | Смена отдельных участков трубопроводов водоснабжения из стальных водогазопроводных оцинкованных труб диаметром 32 мм | 100 м трубопроводов | 0.059 | 1 | 1684.1764 | 1934.3989 | 0 | 1603.3359 | 586.4478 | 336.8353 | 6145.1943
| 2.2.1.7 | Смена сгонов у трубопроводов
10 | 2.2.1.7.2 | Смена сгонов у трубопроводов диаметром до 32 мм | 100 сгонов | 0.11 | 1 | 1249.0284 | 1170.3967 | 0 | 1189.075 | 407.0513 | 249.8057 | 4265.357
| 2.2.1.8 | Уплотнение сгонов
11 | 2.2.1.8.2 | Уплотнение сгонов с применением льняной пряди или асбестового шнура (без разборки сгонов) диаметром до 32 мм | 1 сгон | 4 | 1 | 125.8109 | 26.0856 | 0 | 119.772 | 31.3156 | 25.1622 | 328.1463
| 2.3 | Система водоотведения
| 2.3.1 | Смена отдельных участков трубопроводов канализации из полиэтиленовых труб высокой плотности
12 | 2.3.1.4 | Смена вертикальных участков трубопроводов канализации из полиэтиленовых труб высокой плотности диаметром 100 мм | 100 м трубопроводов | 0.05 | 1 | 861.2023 | 1247.6951 | 0 | 819.8646 | 327.1558 | 172.2405 | 3428.1583
13 | 2.3.4 | Устранение засоров внутренних канализационных трубопроводов | 100 м трубы | 0.9 | 1 | 2199.271 | 540.2923 | 0 | 2093.706 | 556.3145 | 439.8542 | 5829.4379
| 2.5 | Внутридомовое электро-, радио- и телеоборудование
| 2.5.1 | Ремонт, замена шкафов вводных и вводно-распределительных устройств
14 | 2.5.1.1 | Замена пакетных переключателей вводно-распределительных устройств и шкафов | 1 переключатель | 1 | 1 | 106.4554 | 155.9274 | 0 | 101.3455 | 40.6195 | 21.2911 | 425.6389
15 | 2.5.4 | Ремонт, замена внутридомовых электрических сетей | 1000 пог.м. | 0.001 | 1 | 48.3888 | 59.1158 | 0 | 46.0661 | 17.2227 | 9.6778 | 180.4712
| 2.5.7 | Ремонт, замена осветительных установок помещений общего пользования
16 | 2.5.7.2 | Замена светильника с лампами накаливания или энергосберегающими лампами | 1 светильник | 1 | 1 | 243.2002 | 348.6104 | 0 | 231.5266 | 91.9936 | 48.64 | 963.9709
| 2.6 | Подготовка многоквартирного дома к сезонной эксплуатации, проведение технических осмотров
| 2.6.14 | Проведение технических осмотров и устранение незначительных неисправностей в системе теплоснабжения
| 2.6.14.1 | Осмотр системы центрального отопления
17 | 2.6.14.1.1 | Осмотр внутриквартирных устройств системы центрального отопления | 1000 кв.м. общей площади | 0.06 | 1 | 163.7712 | 0 | 0 | 155.9102 | 37.182 | 32.7542 | 389.6176
18 | 2.6.14.1.2 | Осмотр устройства системы центрального отопления в чердачных и подвальных помещениях | 1000 м2 осматриваемых помещений | 0.253 | 1 | 276.2274 | 0 | 0 | 262.9685 | 62.7136 | 55.2455 | 657.155
| 2.6.14.3 | Гидравлическое испытание трубопроводов систем центрального отопления (расконсервация)
19 | 2.6.14.3.2 | Рабочая проверка системы в целом при диаметре трубопровода до 50 мм | 100 м трубопровода | 28.8 | 1 | 27382.8384 | 206.5199 | 0 | 26068.4622 | 6238.6779 | 5476.5677 | 65373.0661
| 2.6.14.4 | Промывка трубопроводов системы центрального отопления
20 | 2.6.14.4.1 | Промывка трубопроводов системы центрального отопления до 50 мм | 10 м трубопровода (100 м3 здания) | 86.4 | 1 | 19351.8513 | 0 | 0 | 18422.9624 | 4393.5669 | 3870.3703 | 46038.7509
ИТОГО: | [5 empty] | 73478.5621 | 27992.7123 | 0 | 69951.5911 | 19635.51 | 14695.7124 | 205754.0879