## Смета
№ ПП | КОД | НАЗВАНИЕ РАБОТЫ | ИЗМЕРИТЕЛЬ | КОЛ-ВО ЕД. ИЗМ. | ПЕРИОДИЧ- НОСТЬ В ГОД | ТРУД. РЕСУРСЫ, РУБ. | МАТЕР. РЕСУРСЫ, РУБ. | МАШ. МЕХ., РУБ. | НАКЛ. РАСХОДЫ, РУБ. | ПРИБЫЛЬ, РУБ. | РАСХОДЫ НА УПРАВ., РУБ. | СТОИМОСТЬ, РУБ.
Д. Ульянова 20 | [9 empty] | Дата изменения: |  | 22.03.2022
[10 empty] | Общая площадь, кв.м: |  | 0
| 1.1 | Фундаменты
| 1.1.7 | Восстановление (ремонт) освещения и вентиляции подвала
1 | 1.1.7.3 | Замена ламп накаливания | 100 шт. | 0.15 | 1 | 257.6704 | 402.6195 | 0 | 245.3022 | 100.9768 | 51.5341 | 1058.1029
| 1.8 | Крыши и кровли
| 1.8.1 | Устранение протечек кровли
| 1.8.1.3 | Устранение протечек рулонной кровли
2 | 1.8.1.3.1 | Постановка заплат на покрытия из мягкой кровли | 100 м2 покрытий | 0.15 | 1 | 776.5798 | 4583.8353 | 17.6996 | 744.9059 | 662.4887 | 156.4928 | 6942.0021
| 2.1 | Система теплоснабжения
| 2.1.2 | Ремонт, модернизация внутридомовых отопительных сетей
| 2.1.2.1 | Смена отдельных участков трубопроводов из стальных водогазопроводных неоцинкованных труб на резьбе
3 | 2.1.2.1.1 | Смена отдельных участков трубопроводов из стальных водогазопроводных неоцинкованных труб диаметром 15 мм | 100 м трубопровода | 0.01 | 1 | 210.1918 | 90.0783 | 0 | 200.1026 | 57.2244 | 42.0384 | 599.6354
| 2.1.8 | Ремонт насосов, магистральной запорной арматуры, автоматических устройств
| 2.1.8.8 | Смена вентиля
4 | 2.1.8.8.2 | Смена вентиля диаметром 25 мм | 100 вентилей | 0.01 | 1 | 141.935 | 168.1421 | 0 | 135.1222 | 49.9634 | 28.387 | 523.5496
| 2.6 | Подготовка многоквартирного дома к сезонной эксплуатации, проведение технических осмотров
| 2.6.14 | Проведение технических осмотров и устранение незначительных неисправностей в системе теплоснабжения
| 2.6.14.3 | Гидравлическое испытание трубопроводов систем центрального отопления (расконсервация)
5 | 2.6.14.3.2 | Рабочая проверка системы в целом при диаметре трубопровода до 50 мм | 100 м трубопровода | 19.2 | 1 | 18255.2256 | 137.6799 | 0 | 17378.9748 | 4159.1186 | 3651.0451 | 43582.044
| 2.6.14.4 | Промывка трубопроводов системы центрального отопления
6 | 2.6.14.4.1 | Промывка трубопроводов системы центрального отопления до 50 мм | 10 м трубопровода (100 м3 здания) | 57.6 | 1 | 12901.2342 | 0 | 0 | 12281.975 | 2929.0446 | 2580.2468 | 30692.5006
| 2.6.14.5 | Устранение незначительных неисправностей в системе теплоснабжения
| 2.6.14.5.5 | Ликвидация воздушных пробок в системе отопления
7 | 2.6.14.5.5.1 | Ликвидация воздушных пробок в стояке системы отопления | 100 стояков | 0.12 | 1 | 1625.8637 | 0 | 0 | 1547.8222 | 369.1296 | 325.1727 | 3867.9882
ИТОГО: | [5 empty] | 34168.7004 | 5382.3551 | 17.6996 | 32534.2048 | 8327.946 | 6834.917 | 87265.8229