## Смета
№ ПП | КОД | НАЗВАНИЕ РАБОТЫ | ИЗМЕРИТЕЛЬ | КОЛ-ВО ЕД. ИЗМ. | ПЕРИОДИЧ- НОСТЬ В ГОД | ТРУД. РЕСУРСЫ, РУБ. | МАТЕР. РЕСУРСЫ, РУБ. | МАШ. МЕХ., РУБ. | НАКЛ. РАСХОДЫ, РУБ. | ПРИБЫЛЬ, РУБ. | РАСХОДЫ НА УПРАВ., РУБ. | СТОИМОСТЬ, РУБ.
Демонстрации 144 | [9 empty] | Дата изменения: |  | 21.03.2022
[10 empty] | Общая площадь, кв.м: |  | 0
| 1.1 | Фундаменты
| 1.1.7 | Восстановление (ремонт) освещения и вентиляции подвала
1 | 1.1.7.3 | Замена ламп накаливания | 100 шт. | 0.14 | 1 | 240.4923 | 375.7782 | 0 | 228.9487 | 94.245 | 48.0985 | 987.5627
| 1.2 | Кирпичные, каменные и железобетонные стены
| 1.2.1 | Устранение повреждений стен, в том числе в подвалах и чердаках
| 1.2.1.1 | Устранение повреждений кирпичных стен, в том числе в подвалах и чердаках
2 | 1.2.1.1.1 | Кладка отдельных участков кирпичных стен и заделка проемов, отверстий или гнезд до 50 кирпичей | 1 м3 кладки | 2 | 1 | 4312.08 | 8749.4367 | 1585.7318 | 4105.1002 | 2069.3577 | 862.416 | 21684.1224
| 1.9 | Оконные и дверные проемы
| 1.9.1 | Восстановление (ремонт) дверей в помещениях общего пользования
3 | 1.9.1.19 | Смена замков накладных | 100 замков | 0.01 | 1 | 258.3962 | 532.4421 | 0 | 245.9932 | 114.8379 | 51.6792 | 1203.3485
| 2.1 | Система теплоснабжения
| 2.1.2 | Ремонт, модернизация внутридомовых отопительных сетей
| 2.1.2.2 | Смена отдельных участков трубопроводов из стальных электросварных труб
4 | 2.1.2.2.1 | Смена отдельных участков трубопроводов из стальных электросварных труб диаметром 40 мм | 100 м трубопровода | 0.12 | 1 | 1927.7388 | 3875.6535 | 0 | 1835.2073 | 846.5476 | 385.5478 | 8870.6949
| 2.1.5 | Восстановление теплоизоляции систем теплоснабжения
5 | 2.1.5.1 | Утепление трубопровода центрального отопления (водоснабжения) | 100 м2 утепленного участка | 0.17 | 1 | 3898.5349 | 45616.8429 | 0 | 3711.4052 | 5697.6847 | 779.707 | 59704.1746
| 2.1.8 | Ремонт насосов, магистральной запорной арматуры, автоматических устройств
| 2.1.8.9 | Установка кранов для спуска воздуха из системы
6 | 2.1.8.9.1 | Установка кранов для спуска воздуха из системы, диаметр крана 15-20 мм | 100 кранов | 0.08 | 1 | 2265.5424 | 2715.4875 | 0 | 2156.7964 | 800.8436 | 453.1085 | 8391.7784
| 2.2 | Системы холодного и горячего водоснабжения
| 2.2.1 | Ремонт, замена внутридомовых сетей водоснабжения
| 2.2.1.1 | Смена отдельных участков трубопроводов горячего водоснабжения из стальных водогазопроводных оцинкованных труб при соединении труб на резьбе
7 | 2.2.1.1.2 | Смена отдельных участков трубопроводов водоснабжения из стальных водогазопроводных оцинкованных труб диаметром 20 мм | 100 м трубопроводов | 0.025 | 1 | 530.746 | 406.739 | 0 | 505.2702 | 163.4094 | 106.1492 | 1712.3139
| 2.2.1.7 | Смена сгонов у трубопроводов
8 | 2.2.1.7.1 | Смена сгонов у трубопроводов диаметром до 20 мм | 100 сгонов | 0.13 | 1 | 1018.3839 | 637.9052 | 0 | 969.5015 | 298.5088 | 203.6768 | 3127.9762
| 2.2.1.8 | Уплотнение сгонов
9 | 2.2.1.8.1 | Уплотнение сгонов с применением льняной пряди или асбестового шнура (без разборки сгонов) диаметром до 20 мм | 1 сгон | 9 | 1 | 283.0745 | 28.5198 | 0 | 269.4869 | 67.2769 | 56.6149 | 704.973
| 2.2.6 | Ремонт оборудования, приборов и арматуры водопроводной сети общего пользования
10 | 2.2.6.1 | Смена вентилей и клапанов обратных муфтовых диаметром до 20 мм | 100 шт. | 0.05 | 1 | 1042.6644 | 714.0944 | 0 | 992.6165 | 312.0593 | 208.5329 | 3269.9675
| 2.3 | Система водоотведения
11 | 2.3.4 | Устранение засоров внутренних канализационных трубопроводов | 100 м трубы | 0.42 | 1 | 1026.3264 | 252.1364 | 0 | 977.0628 | 259.6134 | 205.2653 | 2720.4043
| 2.3.10 | Прокладка внутренних трубопроводов канализации из полипропиленовых труб
12 | 2.3.10.1 | Прокладка внутренних трубопроводов канализации из полипропиленовых труб диаметром 50 мм | 100 м трубопровода | 0.05 | 1 | 799.1842 | 294.2893 | 0.1008 | 760.8234 | 212.5017 | 159.8368 | 2226.7362
13 | 2.3.10.2 | Прокладка внутренних трубопроводов канализации из полипропиленовых труб диаметром 110 мм | 100 м трубопровода | 0.05 | 1 | 744.6337 | 1210.7483 | 0.055706 | 708.8913 | 296.7985 | 148.9267 | 3110.0543
| 2.6 | Подготовка многоквартирного дома к сезонной эксплуатации, проведение технических осмотров
| 2.6.14 | Проведение технических осмотров и устранение незначительных неисправностей в системе теплоснабжения
| 2.6.14.1 | Осмотр системы центрального отопления
14 | 2.6.14.1.1 | Осмотр внутриквартирных устройств системы центрального отопления | 1000 кв.м. общей площади | 0.25 | 1 | 682.38 | 0 | 0 | 649.6258 | 154.9248 | 136.476 | 1623.4066
15 | 2.6.14.1.2 | Осмотр устройства системы центрального отопления в чердачных и подвальных помещениях | 1000 м2 осматриваемых помещений | 0.25 | 1 | 272.952 | 0 | 0 | 259.8503 | 61.9699 | 54.5904 | 649.3626
| 2.6.14.3 | Гидравлическое испытание трубопроводов систем центрального отопления (расконсервация)
16 | 2.6.14.3.2 | Рабочая проверка системы в целом при диаметре трубопровода до 50 мм | 100 м трубопровода | 19.2 | 1 | 18255.2256 | 137.6799 | 0 | 17378.9748 | 4159.1186 | 3651.0451 | 43582.044
17 | 2.6.14.3.3 | Окончательная проверка при сдаче системы при диаметре трубопровода до 50 мм | 100 м трубопровода | 19.2 | 1 | 7680.1919 | 0 | 1306.499 | 7311.5427 | 1881.5157 | 1536.0384 | 19715.7878
| 2.6.14.4 | Промывка трубопроводов системы центрального отопления
18 | 2.6.14.4.1 | Промывка трубопроводов системы центрального отопления до 50 мм | 10 м трубопровода (100 м3 здания) | 57.6 | 1 | 12901.2342 | 0 | 0 | 12281.975 | 2929.0446 | 2580.2468 | 30692.5006
ИТОГО: | [5 empty] | 58139.7815 | 65547.7532 | 2892.3874 | 55349.072 | 20420.2583 | 11627.9563 | 213977.2087