## Смета
№ ПП | КОД | НАЗВАНИЕ РАБОТЫ | ИЗМЕРИТЕЛЬ | КОЛ-ВО ЕД. ИЗМ. | ПЕРИОДИЧ- НОСТЬ В ГОД | ТРУД. РЕСУРСЫ, РУБ. | МАТЕР. РЕСУРСЫ, РУБ. | МАШ. МЕХ., РУБ. | НАКЛ. РАСХОДЫ, РУБ. | ПРИБЫЛЬ, РУБ. | РАСХОДЫ НА УПРАВ., РУБ. | СТОИМОСТЬ, РУБ.
Кр. проспект 46 | [9 empty] | Дата изменения: |  | 22.03.2022
[10 empty] | Общая площадь, кв.м: |  | 0
| 1.1 | Фундаменты
| 1.1.7 | Восстановление (ремонт) освещения и вентиляции подвала
1 | 1.1.7.3 | Замена ламп накаливания | 100 шт. | 0.3 | 1 | 515.3407 | 805.239 | 0 | 490.6044 | 201.9536 | 103.0681 | 2116.2058
| 1.2 | Кирпичные, каменные и железобетонные стены
| 1.2.12 | Окраска фасадов
| 1.2.12.5 | Масляная окраска ранее окрашенных фасадов
2 | 1.2.12.5.1 | Простая масляная окраска ранее окрашенных фасадов с подготовкой и расчисткой старой краски до 35 % с земли и лесов | 100 м2 окрашиваемой поверхности | 0.05 | 1 | 419.5815 | 100.2801 | 0.02799 | 399.4416 | 105.8426 | 83.9163 | 1109.0901
| 1.6 | Полы
| 1.6.4 | Ремонт полов
3 | 1.6.4.5 | Ремонт поверхности цементных полов | кв.м. | 4 | 1 | 692.0088 | 317.5317 | 0 | 658.7924 | 190.6105 | 138.4018 | 1997.3452
| 2.1 | Система теплоснабжения
| 2.1.2 | Ремонт, модернизация внутридомовых отопительных сетей
| 2.1.2.1 | Смена отдельных участков трубопроводов из стальных водогазопроводных неоцинкованных труб на резьбе
4 | 2.1.2.1.3 | Смена отдельных участков трубопроводов из стальных водогазопроводных неоцинкованных труб диаметром 25 мм | 100 м трубопровода | 0.08 | 1 | 1799.2229 | 1241.6064 | 0 | 1712.8602 | 539.4778 | 359.8446 | 5653.0118
5 | 2.1.2.1.6 | Смена отдельных участков трубопроводов из стальных водогазопроводных неоцинкованных труб диаметром 50 мм | 100 м трубопровода | 0.01 | 1 | 274.3321 | 348.3449 | 0 | 261.1641 | 99.0336 | 54.8664 | 1037.7411
| 2.1.2.2 | Смена отдельных участков трубопроводов из стальных электросварных труб
6 | 2.1.2.2.5 | Смена отдельных участков трубопроводов из стальных электросварных труб диаметром 100 мм | 100 м трубопровода | 0.12 | 1 | 4575.5622 | 9670.5311 | 0 | 4355.9352 | 2059.0584 | 915.1124 | 21576.1993
| 2.1.2.3 | Модернизация внутридомовых тепловых сетей путем замены на трубопроводы из многослойных металл-полимерных труб при стояковой системе отопления
7 | 2.1.2.3.1 | Модернизация внутридомовых тепловых сетей путем замены на трубопроводы из многослойных металл-полимерных труб при стояковой системе отопления диаметром до 20 мм | пог.м. | 17 | 1 | 7470.6962 | 3664.9911 | 0 | 7112.1028 | 2082.7735 | 1494.1392 | 21824.7029
8 | 2.1.2.3.2 | Модернизация внутридомовых тепловых сетей путем замены на трубопроводы из многослойных металл-полимерных труб при стояковой системе отопления диаметром до 25 мм | пог.м. | 7.5 | 1 | 3562.0236 | 2181.8221 | 0 | 3391.0465 | 1038.8898 | 712.4047 | 10886.1867
| 2.1.8 | Ремонт насосов, магистральной запорной арматуры, автоматических устройств
| 2.1.8.7 | Смена пробковых кранов
9 | 2.1.8.7.1 | Смена пробковых кранов диаметром до 25 мм | 100 кранов | 0.04 | 1 | 432.5126 | 581.9241 | 0 | 411.752 | 159.5889 | 86.5025 | 1672.2802
| 2.1.8.8 | Смена вентиля
10 | 2.1.8.8.1 | Смена вентиля диаметром до 25 мм | 100 вентилей | 0.03 | 1 | 425.8051 | 342.0312 | 0 | 405.3665 | 132.7574 | 85.161 | 1391.1212
11 | 2.1.8.8.2 | Смена вентиля диаметром 25 мм | 100 вентилей | 0.06 | 1 | 851.6102 | 1008.8525 | 0 | 810.7329 | 299.7801 | 170.322 | 3141.2978
| 2.1.9 | Модернизация системы отопления и горячего водоснабжения
| 2.1.9.4 | Установка запорных вентилей на радиаторах
12 | 2.1.9.4.2 | Установка запорных вентилей на радиаторах, диаметром 20 мм | 1 прибор | 16 | 1 | 1659.5482 | 24367.0656 | 0 | 1579.8899 | 2947.5026 | 331.9096 | 30885.9158
| 2.2 | Системы холодного и горячего водоснабжения
| 2.2.1 | Ремонт, замена внутридомовых сетей водоснабжения
| 2.2.1.1 | Смена отдельных участков трубопроводов горячего водоснабжения из стальных водогазопроводных оцинкованных труб при соединении труб на резьбе
13 | 2.2.1.1.2 | Смена отдельных участков трубопроводов водоснабжения из стальных водогазопроводных оцинкованных труб диаметром 20 мм | 100 м трубопроводов | 0.05 | 1 | 1061.4921 | 813.4779 | 0 | 1010.5405 | 326.8188 | 212.2984 | 3424.6277
14 | 2.2.1.1.4 | Смена отдельных участков трубопроводов водоснабжения из стальных водогазопроводных оцинкованных труб диаметром 32 мм | 100 м трубопроводов | 0.16 | 1 | 4567.2581 | 5245.8275 | 0 | 4348.0297 | 1590.3668 | 913.4516 | 16664.9337
| 2.2.1.7 | Смена сгонов у трубопроводов
15 | 2.2.1.7.2 | Смена сгонов у трубопроводов диаметром до 32 мм | 100 сгонов | 0.04 | 1 | 454.1921 | 425.5988 | 0 | 432.3909 | 148.0186 | 90.8384 | 1551.0389
| 2.2.1.8 | Уплотнение сгонов
16 | 2.2.1.8.2 | Уплотнение сгонов с применением льняной пряди или асбестового шнура (без разборки сгонов) диаметром до 32 мм | 1 сгон | 4 | 1 | 125.8109 | 26.0856 | 0 | 119.772 | 31.3156 | 25.1622 | 328.1463
| 2.2.6 | Ремонт оборудования, приборов и арматуры водопроводной сети общего пользования
17 | 2.2.6.5 | Смена задвижек диаметром до 100 мм | 100 шт. | 0.01 | 1 | 1086.4306 | 4136.2945 | 0 | 1034.2819 | 683.0379 | 217.2861 | 7157.331
| 2.3 | Система водоотведения
18 | 2.3.4 | Устранение засоров внутренних канализационных трубопроводов | 100 м трубы | 1.4 | 1 | 3421.0882 | 840.4546 | 0 | 3256.8759 | 865.3781 | 684.2176 | 9068.0145
| 2.5 | Внутридомовое электро-, радио- и телеоборудование
19 | 2.5.4 | Ремонт, замена внутридомовых электрических сетей | 1000 пог.м. | 0.01 | 1 | 483.888 | 591.1576 | 0 | 460.6614 | 172.2271 | 96.7776 | 1804.7117
| 2.5.7 | Ремонт, замена осветительных установок помещений общего пользования
20 | 2.5.7.2 | Замена светильника с лампами накаливания или энергосберегающими лампами | 1 светильник | 3 | 1 | 729.6007 | 1045.8312 | 0 | 694.5799 | 275.9808 | 145.9201 | 2891.9127
| 2.6 | Подготовка многоквартирного дома к сезонной эксплуатации, проведение технических осмотров
| 2.6.3 | Замена разбитых стекол окон и дверей в помещениях общего пользования
21 | 2.6.3.5 | Смена стекол на штапиках без замазки | 100 м фальца | 0.03 | 1 | 159.833 | 271.8266 | 0 | 152.161 | 64.9656 | 31.9666 | 680.7528
| 2.6.14 | Проведение технических осмотров и устранение незначительных неисправностей в системе теплоснабжения
| 2.6.14.3 | Гидравлическое испытание трубопроводов систем центрального отопления (расконсервация)
22 | 2.6.14.3.2 | Рабочая проверка системы в целом при диаметре трубопровода до 50 мм | 100 м трубопровода | 19.2 | 1 | 18255.2256 | 137.6799 | 0 | 17378.9748 | 4159.1186 | 3651.0451 | 43582.044
| 2.6.14.4 | Промывка трубопроводов системы центрального отопления
23 | 2.6.14.4.1 | Промывка трубопроводов системы центрального отопления до 50 мм | 10 м трубопровода (100 м3 здания) | 57.6 | 1 | 12901.2342 | 0 | 0 | 12281.975 | 2929.0446 | 2580.2468 | 30692.5006
| 2.6.14.5 | Устранение незначительных неисправностей в системе теплоснабжения
| 2.6.14.5.5 | Ликвидация воздушных пробок в системе отопления
24 | 2.6.14.5.5.1 | Ликвидация воздушных пробок в стояке системы отопления | 100 стояков | 0.07 | 1 | 948.4205 | 0 | 0 | 902.8963 | 215.3256 | 189.6841 | 2256.3265
ИТОГО: | [5 empty] | 66872.7179 | 58164.454 | 0.02799 | 63662.8275 | 21318.8672 | 13374.5436 | 223393.4383