## Смета
№ ПП | КОД | НАЗВАНИЕ РАБОТЫ | ИЗМЕРИТЕЛЬ | КОЛ-ВО ЕД. ИЗМ. | ПЕРИОДИЧ- НОСТЬ В ГОД | ТРУД. РЕСУРСЫ, РУБ. | МАТЕР. РЕСУРСЫ, РУБ. | МАШ. МЕХ., РУБ. | НАКЛ. РАСХОДЫ, РУБ. | ПРИБЫЛЬ, РУБ. | РАСХОДЫ НА УПРАВ., РУБ. | СТОИМОСТЬ, РУБ.
Машинистов 3 | [9 empty] | Дата изменения: |  | 24.03.2022
[10 empty] | Общая площадь, кв.м: |  | 0
| 1.1 | Фундаменты
| 1.1.7 | Восстановление (ремонт) освещения и вентиляции подвала
1 | 1.1.7.3 | Замена ламп накаливания | 100 шт. | 0.05 | 1 | 85.8901 | 134.2065 | 0 | 81.7674 | 33.6589 | 17.178 | 352.701
| 2.2 | Системы холодного и горячего водоснабжения
| 2.2.1 | Ремонт, замена внутридомовых сетей водоснабжения
| 2.2.1.1 | Смена отдельных участков трубопроводов горячего водоснабжения из стальных водогазопроводных оцинкованных труб при соединении труб на резьбе
2 | 2.2.1.1.4 | Смена отдельных участков трубопроводов водоснабжения из стальных водогазопроводных оцинкованных труб диаметром 32 мм | 100 м трубопроводов | 0.075 | 1 | 2140.9022 | 2458.9816 | 0 | 2038.1389 | 745.4844 | 428.1804 | 7811.6877
| 2.2.1.7 | Смена сгонов у трубопроводов
3 | 2.2.1.7.2 | Смена сгонов у трубопроводов диаметром до 32 мм | 100 сгонов | 0.1 | 1 | 1135.4803 | 1063.997 | 0 | 1080.9773 | 370.0466 | 227.0961 | 3877.5973
| 2.2.1.8 | Уплотнение сгонов
4 | 2.2.1.8.2 | Уплотнение сгонов с применением льняной пряди или асбестового шнура (без разборки сгонов) диаметром до 32 мм | 1 сгон | 1 | 1 | 31.4527 | 6.5214 | 0 | 29.943 | 7.8289 | 6.2905 | 82.0366
| 2.2.6 | Ремонт оборудования, приборов и арматуры водопроводной сети общего пользования
5 | 2.2.6.1 | Смена вентилей и клапанов обратных муфтовых диаметром до 20 мм | 100 шт. | 0.03 | 1 | 625.5986 | 428.4567 | 0 | 595.5699 | 187.2356 | 125.1197 | 1961.9805
| 2.6 | Подготовка многоквартирного дома к сезонной эксплуатации, проведение технических осмотров
| 2.6.14 | Проведение технических осмотров и устранение незначительных неисправностей в системе теплоснабжения
| 2.6.14.3 | Гидравлическое испытание трубопроводов систем центрального отопления (расконсервация)
6 | 2.6.14.3.2 | Рабочая проверка системы в целом при диаметре трубопровода до 50 мм | 100 м трубопровода | 5.72 | 1 | 5438.536 | 41.0171 | 0 | 5177.4862 | 1239.0708 | 1087.7072 | 12983.8173
| 2.6.14.4 | Промывка трубопроводов системы центрального отопления
7 | 2.6.14.4.1 | Промывка трубопроводов системы центрального отопления до 50 мм | 10 м трубопровода (100 м3 здания) | 17.16 | 1 | 3843.4927 | 0 | 0 | 3659.005 | 872.6112 | 768.6985 | 9143.8075
ИТОГО: | [5 empty] | 13301.3527 | 4133.1804 | 0 | 12662.8877 | 3455.9364 | 2660.2705 | 36213.6278